## Sheet1
Z | R.L | H̅.т | K.H | η* | L* | L | H.T | π* | T*1 | T*2 | T*3 | P*1 | P*2 | P*3 | ρ*1 | ρ*2 | ρ*3 | Cp1 | Cp2 | Cp3 | k1 | k2 | k3 | c̅.a1 | c̅.a2 | c̅.a3 | c̅.u1 | c̅.u2 | c̅.u3 | a*.c1 | a*.c2 | a*.c3 | a.зв1 | a.зв2 | a.зв3 | c1 | c2 | c3 | w1 | w2 | w3 | u1 | u2 | u3 | c.a1 | c.a2 | c.a3 | c.u1 | c.u2 | c.u3 | w.u1 | w.u2 | w.u3 | M.w1 | M.w2 | M.w3 | M.c1 | M.c2 | M.c3 | λc1 | λc2 | λc3 | T1 | T2 | T3 | P1 | P2 | P3 | ρ1 | ρ2 | ρ3 | α1 | α2 | α3 | β1 | β2 | β3 | ε.rotor | ε.stator
- | - | - | - | - | кДж/кг | кДж/кг | кДж/кг | - | К | К | К | кПа | кПа | кПа | кг/м^3 | кг/м^3 | кг/м^3 | Дж/кг/К | Дж/кг/К | Дж/кг/К | - | - | - | - | - | - | - | - | - | м/с | м/с | м/с | м/с | м/с | м/с | м/с | м/с | м/с | м/с | м/с | м/с | м/с | м/с | м/с | м/с | м/с | м/с | м/с | м/с | м/с | м/с | м/с | м/с | - | - | - | - | - | - | - | - | - | К | К | К | кПа | кПа | кПа | кг/м^3 | кг/м^3 | кг/м^3 | град | град | град | град | град | град | град | град
1 | 0.6 | 0.32916 | 0.97327 | 0.87249 | 22.5146 | 25.8052 | 26.5138 | 1.2995 | 288.2 | 313.9395 | 313.9395 | 101.325 | 131.6729 | 131.6729 | 1.2244 | 1.4607 | 1.4607 | 1002.5528 | 1004.0562 | 1004.0562 | 1.4014 | 1.4005 | 1.4005 | 0.294 | 0.27233 | 0.25067 | 0 | 0.37192 | 0.15077 | 310.7816 | 324.3223 | 324.3223 | 338.4831 | 350.4592 | 353.3682 | 83.4412 | 130.8296 | 83.0202 | 264.3516 | 164.863 | 220.5213 | 250.8373 | 251.1794 | 251.5214 | 83.4412 | 77.2919 | 71.1426 | 5.1091e-15 | 105.5573 | 42.7911 | 250.8373 | 145.622 | 208.7304 | 0.78099 | 0.47042 | 0.62406 | 0.24652 | 0.37331 | 0.23494 | 0.26849 | 0.40339 | 0.25598 | 284.7276 | 305.4158 | 310.5072 | 97.1261 | 119.5901 | 126.7075 | 1.188 | 1.3637 | 1.4211 | 90 | 36.2126 | 58.9738 | 18.3997 | 27.958 | 18.8209 | 9.5583 | 22.7612
2 | 0.6 | 0.36108 | 0.94916 | 0.88135 | 24.3304 | 27.606 | 29.0847 | 1.2969 | 313.9395 | 341.4339 | 341.4339 | 131.6729 | 170.7697 | 170.7697 | 1.4607 | 1.7418 | 1.7418 | 1004.0562 | 1006.391 | 1006.391 | 1.4005 | 1.3992 | 1.3992 | 0.25067 | 0.23733 | 0.224 | 0.15077 | 0.58347 | 0.18891 | 324.3223 | 338.1608 | 338.1608 | 353.3682 | 362.0108 | 368.6548 | 83.0202 | 175.1972 | 79.8377 | 220.5213 | 106.2487 | 197.7785 | 251.5214 | 245.5399 | 239.5971 | 71.1426 | 66.0113 | 61.0313 | 42.7911 | 162.2855 | 51.4708 | 208.7304 | 83.2544 | 188.1263 | 0.62406 | 0.2935 | 0.53649 | 0.23494 | 0.48396 | 0.21656 | 0.25598 | 0.51809 | 0.23609 | 310.5072 | 326.1844 | 338.2671 | 126.7075 | 145.4995 | 165.2825 | 1.4211 | 1.5535 | 1.7017 | 58.9738 | 22.1345 | 49.8573 | 18.8209 | 38.4104 | 17.9739 | 19.5895 | 27.7228
3 | 0.6 | 0.2864 | 0.95 | 0.852 | 17.2086 | 20.1979 | 21.2609 | 1.1868 | 341.4339 | 361.5035 | 361.5035 | 170.7697 | 202.6721 | 202.6721 | 1.7418 | 1.9525 | 1.9525 | 1006.391 | 1008.5244 | 1008.5244 | 1.3992 | 1.398 | 1.398 | 0.224 | 0.224 | 0.224 | 0.18891 | 0.56419 | 0.17822 | 338.1608 | 347.8962 | 347.8962 | 368.6548 | 374.3023 | 379.5984 | 79.8377 | 158.777 | 71.7524 | 197.7785 | 99.2157 | 180.1792 | 239.5971 | 227.64 | 215.8806 | 61.0313 | 58.59 | 56.1488 | 51.4708 | 147.5715 | 44.6736 | 188.1263 | 80.0685 | 171.207 | 0.53649 | 0.26507 | 0.47466 | 0.21656 | 0.42419 | 0.18902 | 0.23609 | 0.45639 | 0.20625 | 338.2671 | 349.005 | 358.9511 | 165.2825 | 179.1112 | 197.6904 | 1.7017 | 1.7873 | 1.918 | 49.8573 | 21.6545 | 51.4932 | 17.9739 | 36.1947 | 18.1573 | 18.2208 | 29.8388