## Sheet1
Z | R.L | H̅.т | K.H | η* | L* | L | H.T | π* | T*1 | T*2 | T*3 | P*1 | P*2 | P*3 | ρ*1 | ρ*2 | ρ*3 | Cp1 | Cp2 | Cp3 | k1 | k2 | k3 | c̅.a1 | c̅.a2 | c̅.a3 | c̅.u1 | c̅.u2 | c̅.u3 | a*.c1 | a*.c2 | a*.c3 | a.зв1 | a.зв2 | a.зв3 | c1 | c2 | c3 | w1 | w2 | w3 | u1 | u2 | u3 | c.a1 | c.a2 | c.a3 | c.u1 | c.u2 | c.u3 | w.u1 | w.u2 | w.u3 | M.w1 | M.w2 | M.w3 | M.c1 | M.c2 | M.c3 | λc1 | λc2 | λc3 | T1 | T2 | T3 | P1 | P2 | P3 | ρ1 | ρ2 | ρ3 | α1 | α2 | α3 | β1 | β2 | β3 | ε.rotor | ε.stator
- | - | - | - | - | кДж/кг | кДж/кг | кДж/кг | - | К | К | К | кПа | кПа | кПа | кг/м^3 | кг/м^3 | кг/м^3 | Дж/кг/К | Дж/кг/К | Дж/кг/К | - | - | - | - | - | - | - | - | - | м/с | м/с | м/с | м/с | м/с | м/с | м/с | м/с | м/с | м/с | м/с | м/с | м/с | м/с | м/с | м/с | м/с | м/с | м/с | м/с | м/с | м/с | м/с | м/с | - | - | - | - | - | - | - | - | - | К | К | К | кПа | кПа | кПа | кг/м^3 | кг/м^3 | кг/м^3 | град | град | град | град | град | град | град | град
1 | 0.5 | 0.2845 | 0.95 | 0.86 | 42.1698 | 49.0346 | 51.6154 | 1.6091 | 288.2 | 337.1097 | 337.1097 | 101.325 | 163.0393 | 163.0393 | 1.2244 | 1.6843 | 1.6843 | 1002.5528 | 1005.9772 | 1005.9772 | 1.4014 | 1.3995 | 1.3995 | 0.335 | 0.3 | 0.265 | 0 | 0.3682 | 0.2114 | 310.7816 | 336.0241 | 336.0241 | 334.4878 | 356.7772 | 362.3529 | 142.6899 | 202.2975 | 144.3904 | 353.8459 | 214.4986 | 269.1913 | 323.8001 | 329.1142 | 334.4282 | 142.6899 | 127.782 | 112.8741 | 8.7369e-15 | 156.8312 | 90.0445 | 323.8001 | 172.283 | 244.3837 | 1.0579 | 0.60121 | 0.7429 | 0.42659 | 0.56701 | 0.39848 | 0.45913 | 0.60203 | 0.4297 | 278.0457 | 316.7692 | 326.7474 | 89.3978 | 131.0992 | 146.1466 | 1.1197 | 1.4413 | 1.5577 | 90 | 39.1723 | 51.4191 | 23.7818 | 36.5643 | 24.7909 | 12.7825 | 12.2469