## Sheet1
Z | R.L | H̅.т | K.H | η* | L* | L | H.T | π* | T*1 | T*2 | T*3 | P*1 | P*2 | P*3 | ρ*1 | ρ*2 | ρ*3 | Cp1 | Cp2 | Cp3 | k1 | k2 | k3 | c̅.a1 | c̅.a2 | c̅.a3 | c̅.u1 | c̅.u2 | c̅.u3 | a*.c1 | a*.c2 | a*.c3 | a.зв1 | a.зв2 | a.зв3 | c1 | c2 | c3 | w1 | w2 | w3 | u1 | u2 | u3 | c.a1 | c.a2 | c.a3 | c.u1 | c.u2 | c.u3 | w.u1 | w.u2 | w.u3 | M.w1 | M.w2 | M.w3 | M.c1 | M.c2 | M.c3 | λc1 | λc2 | λc3 | T1 | T2 | T3 | P1 | P2 | P3 | ρ1 | ρ2 | ρ3 | α1 | α2 | α3 | β1 | β2 | β3 | ε.rotor | ε.stator
- | - | - | - | - | кДж/кг | кДж/кг | кДж/кг | - | К | К | К | кПа | кПа | кПа | кг/м^3 | кг/м^3 | кг/м^3 | Дж/кг/К | Дж/кг/К | Дж/кг/К | - | - | - | - | - | - | - | - | - | м/с | м/с | м/с | м/с | м/с | м/с | м/с | м/с | м/с | м/с | м/с | м/с | м/с | м/с | м/с | м/с | м/с | м/с | м/с | м/с | м/с | м/с | м/с | м/с | - | - | - | - | - | - | - | - | - | К | К | К | кПа | кПа | кПа | кг/м^3 | кг/м^3 | кг/м^3 | град | град | град | град | град | град | град | град
1 | 0.7 | 0.26377 | 0.99111 | 0.86211 | 42.9731 | 49.8467 | 50.294 | 1.4062 | 418.2 | 467.2506 | 467.2506 | 315.6597 | 443.8871 | 443.8871 | 2.6287 | 3.3085 | 3.3085 | 1016.2294 | 1024.5314 | 1024.5314 | 1.3938 | 1.3894 | 1.3894 | 0.22311 | 0.21867 | 0.21422 | 0.096627 | 0.42535 | 0.081859 | 373.949 | 395.0081 | 395.0081 | 406.9636 | 422.1948 | 429.6573 | 94.4026 | 204.7483 | 96.2917 | 296.2002 | 200.5865 | 337.3385 | 359.4967 | 359.4967 | 359.4967 | 86.9393 | 93.6132 | 89.9484 | 36.7887 | 182.0946 | 34.3712 | 283.1539 | 177.4021 | 325.1255 | 0.72783 | 0.4751 | 0.78513 | 0.23197 | 0.48496 | 0.22411 | 0.25245 | 0.51834 | 0.24377 | 413.8152 | 446.7915 | 462.7255 | 304.1014 | 378.3485 | 428.7386 | 2.5593 | 2.9491 | 3.2268 | 67.0642 | 27.2073 | 69.0871 | 17.0685 | 27.8201 | 15.4645 | 10.7516 | 41.8798
2 | 0.7 | 0.29966 | 0.98224 | 0.87017 | 45.1547 | 51.8917 | 52.83 | 1.3794 | 467.2506 | 517.8998 | 517.8998 | 443.8871 | 612.2785 | 612.2785 | 3.3085 | 4.1173 | 4.1173 | 1024.5314 | 1034.3031 | 1034.3031 | 1.3894 | 1.3843 | 1.3843 | 0.21422 | 0.20978 | 0.20533 | 0.081859 | 0.43627 | 0.072655 | 395.0081 | 415.5467 | 415.5467 | 429.6573 | 445.0632 | 452.014 | 96.2917 | 201.2001 | 89.6199 | 337.3385 | 198.3597 | 340.2578 | 359.4967 | 359.4967 | 359.4967 | 89.9484 | 87.1899 | 84.4868 | 34.3712 | 181.3268 | 29.8948 | 325.1255 | 178.1699 | 329.6019 | 0.78513 | 0.44569 | 0.75276 | 0.22411 | 0.45207 | 0.19827 | 0.24377 | 0.48418 | 0.21567 | 462.7255 | 498.3303 | 514.0171 | 428.7386 | 532.9566 | 595.9048 | 3.2268 | 3.7246 | 4.0374 | 69.0871 | 25.6803 | 70.5142 | 15.4645 | 26.0755 | 14.3771 | 10.611 | 44.8339
3 | 0.7 | 0.33106 | 0.97327 | 0.88349 | 48.1945 | 54.5505 | 56.0485 | 1.3639 | 517.8998 | 570.6411 | 570.6411 | 612.2785 | 835.0672 | 835.0672 | 4.1173 | 5.0964 | 5.0964 | 1034.3031 | 1045.4136 | 1045.4136 | 1.3843 | 1.3787 | 1.3787 | 0.20533 | 0.20089 | 0.19644 | 0.072655 | 0.46399 | 0.070953 | 415.5467 | 435.8197 | 435.8197 | 452.014 | 466.8744 | 473.9101 | 89.6199 | 204.6485 | 83.1984 | 340.2578 | 186.5252 | 333.086 | 359.4967 | 355.6711 | 352.027 | 84.4868 | 81.3113 | 78.2508 | 29.8948 | 187.8017 | 28.2631 | 329.6019 | 167.8694 | 323.764 | 0.75276 | 0.39952 | 0.70285 | 0.19827 | 0.43834 | 0.17556 | 0.21567 | 0.46957 | 0.1909 | 514.0171 | 550.6102 | 567.3304 | 595.9048 | 733.1977 | 817.5632 | 4.0374 | 4.6375 | 5.0187 | 70.5142 | 23.4109 | 70.141 | 14.3771 | 25.8443 | 13.5873 | 11.4672 | 46.7301
4 | 0.7 | 0.34319 | 0.96467 | 0.89197 | 46.8561 | 52.5311 | 54.4551 | 1.3169 | 570.6411 | 620.8902 | 620.8902 | 835.0672 | 1099.7082 | 1099.7082 | 5.0964 | 6.1683 | 6.1683 | 1045.4136 | 1056.5892 | 1056.5892 | 1.3787 | 1.3732 | 1.3732 | 0.19644 | 0.192 | 0.18756 | 0.070953 | 0.46917 | 0.066093 | 435.8197 | 454.2212 | 454.2212 | 473.9101 | 487.2371 | 493.6609 | 83.1984 | 199.3238 | 77.2017 | 333.086 | 181.132 | 328.8353 | 352.027 | 349.1242 | 346.3313 | 78.2508 | 75.493 | 72.813 | 28.2631 | 184.4743 | 25.6587 | 323.764 | 164.6499 | 320.6726 | 0.70285 | 0.37175 | 0.66612 | 0.17556 | 0.40909 | 0.15639 | 0.1909 | 0.43883 | 0.16997 | 567.3304 | 602.0891 | 618.0697 | 817.5632 | 982.0616 | 1081.4378 | 5.0187 | 5.6805 | 6.0936 | 70.141 | 22.256 | 70.588 | 13.5873 | 24.6317 | 12.7929 | 11.0444 | 48.332
5 | 0.7 | 0.35958 | 0.95482 | 0.89331 | 46.2254 | 51.7461 | 54.1944 | 1.2847 | 620.8902 | 669.8648 | 669.8648 | 1099.7082 | 1412.837 | 1412.837 | 6.1683 | 7.3453 | 7.3453 | 1056.5892 | 1067.7993 | 1067.7993 | 1.3732 | 1.3678 | 1.3678 | 0.18756 | 0.18311 | 0.17867 | 0.066093 | 0.47736 | 0.067939 | 454.2212 | 471.4063 | 471.4063 | 493.6609 | 505.9644 | 511.9784 | 77.2017 | 196.3849 | 72.6572 | 328.8353 | 175.3938 | 323.1948 | 346.3313 | 344.0314 | 341.8032 | 72.813 | 70.3347 | 67.913 | 25.6587 | 183.3577 | 25.8242 | 320.6726 | 160.6737 | 315.979 | 0.66612 | 0.34665 | 0.63127 | 0.15639 | 0.38814 | 0.14191 | 0.16997 | 0.41659 | 0.15413 | 618.0697 | 651.8057 | 667.3929 | 1081.4378 | 1276.3044 | 1393.5459 | 6.0936 | 6.8193 | 7.2719 | 70.588 | 20.9865 | 69.1805 | 12.7929 | 23.6413 | 12.13 | 10.8485 | 48.194
6 | 0.7 | 0.36298 | 0.94916 | 0.89235 | 44.419 | 49.7778 | 52.4441 | 1.2511 | 669.8648 | 716.482 | 716.482 | 1412.837 | 1767.6426 | 1767.6426 | 7.3453 | 8.592 | 8.592 | 1067.7993 | 1078.5847 | 1078.5847 | 1.3678 | 1.3628 | 1.3628 | 0.17867 | 0.17422 | 0.16978 | 0.067939 | 0.47804 | 0.089065 | 471.4063 | 487.1553 | 487.1553 | 511.9784 | 523.1622 | 528.6198 | 72.6572 | 191.7821 | 71.6689 | 323.1948 | 172.8126 | 311.554 | 341.8032 | 340.0375 | 338.3155 | 67.913 | 65.6695 | 63.4659 | 25.8242 | 180.1885 | 33.2942 | 315.979 | 159.849 | 305.0213 | 0.63127 | 0.33032 | 0.58937 | 0.14191 | 0.36658 | 0.13558 | 0.15413 | 0.39368 | 0.14712 | 667.3929 | 699.4317 | 714.1009 | 1393.5459 | 1614.7438 | 1745.6773 | 7.2719 | 8.0402 | 8.5136 | 69.1805 | 20.0242 | 62.3185 | 12.13 | 22.334 | 11.7539 | 10.204 | 42.2943
7 | 0.7 | 0.33023 | 0.9502 | 0.88514 | 38.8117 | 43.8482 | 46.1465 | 1.2021 | 716.482 | 757.1355 | 757.1355 | 1767.6426 | 2124.88 | 2124.88 | 8.592 | 9.7739 | 9.7739 | 1078.5847 | 1087.971 | 1087.971 | 1.3628 | 1.3586 | 1.3586 | 0.16978 | 0.16533 | 0.16089 | 0.089065 | 0.45814 | 0.10454 | 487.1553 | 500.4539 | 500.4539 | 528.6198 | 538.0325 | 542.6353 | 71.6689 | 181.0355 | 70.9142 | 311.554 | 177.8114 | 303.2349 | 338.3155 | 337.1409 | 335.9862 | 63.4659 | 61.4526 | 59.4633 | 33.2942 | 170.2863 | 38.6387 | 305.0213 | 166.8546 | 297.3475 | 0.58937 | 0.33048 | 0.55882 | 0.13558 | 0.33648 | 0.13068 | 0.14712 | 0.36174 | 0.1417 | 714.1009 | 742.0735 | 754.8244 | 1745.6773 | 1969.1067 | 2100.4088 | 8.5136 | 9.2412 | 9.6909 | 62.3185 | 19.8434 | 56.9845 | 11.7539 | 20.2188 | 11.3088 | 8.4649 | 37.1411
8 | 0.7 | 0.30577 | 0.94996 | 0.87152 | 34.5802 | 39.678 | 41.7679 | 1.1686 | 757.1355 | 793.6052 | 793.6052 | 2124.88 | 2483.1478 | 2483.1478 | 9.7739 | 10.8969 | 10.8969 | 1087.971 | 1096.3083 | 1096.3083 | 1.3586 | 1.3549 | 1.3549 | 0.16089 | 0.15644 | 0.152 | 0.10454 | 0.44362 | 0.11546 | 500.4539 | 512.0692 | 512.0692 | 542.6353 | 550.8334 | 554.8601 | 70.9142 | 173.1898 | 70.0108 | 303.2349 | 181.272 | 297.3634 | 335.9862 | 335.2085 | 334.4397 | 59.4633 | 57.5993 | 55.75 | 38.6387 | 163.331 | 42.3491 | 297.3475 | 171.8775 | 292.0906 | 0.55882 | 0.32909 | 0.53593 | 0.13068 | 0.31441 | 0.12618 | 0.1417 | 0.33822 | 0.13672 | 754.8244 | 779.9253 | 791.3697 | 2100.4088 | 2323.6506 | 2456.5479 | 9.6909 | 10.3759 | 10.8107 | 56.9845 | 19.4254 | 52.7788 | 11.3088 | 18.5269 | 10.8058 | 7.2182 | 33.3534
9 | 0.7 | 0.2883 | 0.95 | 0.863 | 31.7967 | 36.8443 | 38.7835 | 1.1469 | 793.6052 | 827.2128 | 827.2128 | 2483.1478 | 2847.8741 | 2847.8741 | 10.8969 | 11.9897 | 11.9897 | 1096.3083 | 1103.879 | 1103.879 | 1.3549 | 1.3516 | 1.3516 | 0.152 | 0.152 | 0.152 | 0.11546 | 0.43636 | 0.11781 | 512.0692 | 522.5294 | 522.5294 | 554.8601 | 562.1848 | 565.8457 | 70.0108 | 168.3301 | 69.5871 | 297.3634 | 182.7082 | 294.2982 | 334.4397 | 333.0777 | 331.743 | 55.75 | 55.3719 | 55.0005 | 42.3491 | 158.9621 | 42.63 | 292.0906 | 174.1156 | 289.113 | 0.53593 | 0.325 | 0.5201 | 0.12618 | 0.29942 | 0.12298 | 0.13672 | 0.32214 | 0.13317 | 791.3697 | 814.3785 | 825.0195 | 2456.5479 | 2681.7219 | 2818.9541 | 10.8107 | 11.4682 | 11.8995 | 52.7788 | 19.205 | 52.2213 | 10.8058 | 17.6416 | 10.7712 | 6.8358 | 33.0163