## Sheet1
Z | η.Л | η*.ст | η.u1 | η.u2 | η.мощь | L.ст | N.ст | Lu.ст | Lu.нагрузка | H.ст | R.L | H.stator | k1 | k2 | k3 | P*1 | P*2 | P*3 | P1 | P2 | P3 | T*1 | T*2 | T*3 | T1 | T2 | T3 | v1 | v2 | v3 | ρ*1 | ρ*2 | ρ*3 | ρ1 | ρ2 | ρ3 | G1 | G2 | G3 | α.ox1 | α.ox2 | α.ox3 | θ.СА | θ.РК | g.охлСА | g.охлРК | a.зв1 | a.зв2 | a.зв3 | a*.c1 | a*.c2 | a*.c3 | a*.w1 | a*.w2 | a*.w3 | c1 | c2 | c3 | c.u1 | c.u2 | c.u3 | c.a1 | c.a2 | c.a3 | w1 | w2 | w3 | w.u1 | w.u2 | w.u3 | w.a1 | w.a2 | w.a3 | λ.c1 | λ.c2 | λ.c3 | λ.w1 | λ.w2 | λ.w3 | M.c1 | M.c2 | M.c3 | M.w1 | M.w2 | M.w3 | α1 | α2 | α3 | β1 | β2 | β3 | Z.stator | Z.rotor | υ.stator | υ.rotor | t̅.оптСА | t̅.оптРК | t.stator | t.rotor | chord.stator | chord.rotor | υ̅.stator | υ̅.rotor | ξ.трСА | ξ.трРК | ξ.крСА | ξ.крРК | ξ.ReСА | ξ.ReРК | ξ.λСА | ξ.λРК | ξ.прСА | ξ.прРК | ξ.втСА | ξ.втРК | ξ.тдСА | ξ.тдРК | ξ.смСА | ξ.смРК | ξ.СА | ξ.РК | ξ.вых | ξ.Δr | ξ.тр.в
- | % | % | % | % | % | кДж/кг | кВт | кДж/кг | - | кДж/кг | - | кДж/кг | - | - | - | кПа | кПа | кПа | кПа | кПа | кПа | К | К | К | К | К | К | м^3/кг | м^3/кг | м^3/кг | кг/м^3 | кг/м^3 | кг/м^3 | кг/м^3 | кг/м^3 | кг/м^3 | кг/с | кг/с | кг/с | - | - | - | - | - | - | - | м/с | м/с | м/с | м/с | м/с | м/с | м/с | м/с | м/с | м/с | м/с | м/с | м/с | м/с | м/с | м/с | м/с | м/с | м/с | м/с | м/с | м/с | м/с | м/с | м/с | м/с | м/с | - | - | - | - | - | - | - | - | - | - | - | - | град | град | град | град | град | град | - | - | град | град | - | - | мм | мм | мм | мм | - | - | - | - | - | - | - | - | - | - | - | - | - | - | - | - | - | - | - | - | - | - | -
1 | 86.4863 | 87.012 | 85.6804 | 86.9866 | 83.6727 | 448.3354 | 14893 | 459.0929 | 1.6566 | 535.8203 | 0.16 | 450.089 | 1.2828 | 1.2928 | 1.2955 | 2731.8 | 2414.2959 | 872.3271 | 2705.1984 | 1019.1753 | 840.1002 | 1773 | 1758.9645 | 1394.1707 | 1769.1806 | 1447.484 | 1382.2588 | 0.18868 | 0.40974 | 0.48595 | 5.3406 | 4.7576 | 2.1688 | 5.3001 | 2.4406 | 2.0578 | 32.193 | 33.0497 | 33.3507 | 2.267 | 2.2936 | 2.3027 | 0.43192 | 0.20648 | 0.026611 | 0.009107 | 809.1585 | 734.7522 | 718.7507 | 758.2037 | 756.477 | 673.784 | 0 | 700.8742 | 698.9508 | 100 | 891.774 | 173.6422 | 6.123e-15 | 863.4568 | -1.9452 | 100 | 222.9422 | 173.6313 | 0 | 398.7422 | 546.3778 | 0 | 330.5936 | 518.0548 | 0 | 222.9422 | 173.6313 | 0.13189 | 1.1789 | 0.25771 | 0 | 0.56892 | 0.78171 | 0.12359 | 1.2137 | 0.24159 | 0 | 0.54269 | 0.76018 | 90 | 14.4774 | 90.6418 | 0 | 33.9945 | 18.5291 | 36 | 97 | 37.0236 | 67.0553 | 0.87189 | 0.72506 | 59.207 | 21.7085 | 67.9825 | 29.957 | 0.9459 | 0.96788 | 0.013981 | 0.026218 | 0.027557 | 0.013027 | -0.001347 | 0.0011085 | 0.024152 | 0.00023384 | 0.064343 | 0.040588 | 0.014523 | 0.0080609 | 0.018565 | 0.012072 | 0.0078411 | 0.0024875 | 0.087314 | 0.018796 | 0.028136 | 0.0248 | 0.0083385